## IEEE 33bus
BaseMVA=10MVA
baseKV=12.66kV
Bus data
| Vmax(p.u.) | 1.1
| Vmin(p.u.) | 0.9
Branch data
| bus_f | bus_t | r(Ω) | x(Ω)
| 1 | 2 | 0.0922 | 0.047
| 2 | 3 | 0.493 | 0.2511
| 3 | 4 | 0.366 | 0.1864
| 4 | 5 | 0.3811 | 0.1941
| 5 | 6 | 0.819 | 0.707
| 6 | 7 | 0.1872 | 0.6188
| 7 | 8 | 0.7114 | 0.2351
| 8 | 9 | 1.03 | 0.74
| 9 | 10 | 1.044 | 0.74
| 10 | 11 | 0.1966 | 0.065
| 11 | 12 | 0.3744 | 0.1238
| 12 | 13 | 1.468 | 1.155
| 13 | 14 | 0.5416 | 0.7129
| 14 | 15 | 0.591 | 0.526
| 15 | 16 | 0.7463 | 0.545
| 16 | 17 | 1.289 | 1.721
| 17 | 18 | 0.732 | 0.574
| 2 | 19 | 0.164 | 0.1565
| 19 | 20 | 1.5042 | 1.3554
| 20 | 21 | 0.4095 | 0.4784
| 21 | 22 | 0.7089 | 0.9373
| 3 | 23 | 0.4512 | 0.3083
| 23 | 24 | 0.898 | 0.7091
| 24 | 25 | 0.896 | 0.7011
| 6 | 26 | 0.203 | 0.1034
| 26 | 27 | 0.2842 | 0.1447
| 27 | 28 | 1.059 | 0.9337
| 28 | 29 | 0.8042 | 0.7006
| 29 | 30 | 0.5075 | 0.2585
| 30 | 31 | 0.9744 | 0.963
| 31 | 32 | 0.3105 | 0.3619
| 32 | 33 | 0.341 | 0.5362
Forecasting RES output(kW)
|  | 1:00 | 2:00 | 3:00 | 4:00 | 5:00 | 6:00 | 7:00 | 8:00 | 9:00 | 10:00 | 11:00 | 12:00 | 13:00 | 14:00 | 15:00 | 16:00 | 17:00 | 18:00 | 19:00 | 20:00 | 21:00 | 22:00 | 23:00 | 0:00
| WT | 485.7143 | 464.2857 | 485.7143 | 407.1429 | 385.7143 | 331.4286 | 304.2857 | 323.5714 | 319.2857 | 235.7143 | 257.1429 | 257.1429 | 150 | 132.8571 | 235.7143 | 147.1429 | 141.4286 | 214.2857 | 184.2857 | 278.5714 | 270 | 350.7143 | 402.1429 | 428.5714
| PV | 0 | 0 | 0 | 0 | 0 | 0 | 14.2857 | 115 | 191.4286 | 337.8571 | 401.4286 | 464.2857 | 485.7143 | 414.2857 | 282.8571 | 149.2857 | 99.2857 | 38.5714 | 2.8571 | 0 | 0 | 0 | 0 | 0
Wholesale market Price($/MWh)
|  | 1:00 | 2:00 | 3:00 | 4:00 | 5:00 | 6:00 | 7:00 | 8:00 | 9:00 | 10:00 | 11:00 | 12:00 | 13:00 | 14:00 | 15:00 | 16:00 | 17:00 | 18:00 | 19:00 | 20:00 | 21:00 | 22:00 | 23:00 | 0:00
| Energy | 40 | 40 | 40 | 40 | 40 | 40 | 40 | 40 | 75 | 75 | 75 | 75 | 75 | 75 | 60 | 60 | 60 | 75 | 75 | 60 | 60 | 40 | 40 | 40
| Time of use (TOU) | 42.8571 | 42.8571 | 42.8571 | 42.8571 | 42.8571 | 42.8571 | 42.8571 | 42.8571 | 114.2857 | 114.2857 | 185.7143 | 185.7143 | 114.2857 | 114.2857 | 185.7143 | 185.7143 | 185.7143 | 185.7143 | 185.7143 | 114.2857 | 114.2857 | 42.8571 | 42.8571 | 42.8571
| Up reserve | 5 | 5 | 5 | 5 | 5 | 5 | 5 | 10 | 10 | 20 | 20 | 20 | 20 | 20 | 10 | 10 | 10 | 20 | 20 | 20 | 5 | 5 | 5 | 5
| Down reserve | 15 | 15 | 15 | 15 | 10 | 10 | 5 | 5 | 5 | 5 | 10 | 15 | 10 | 10 | 5 | 5 | 5 | 5 | 5 | 5 | 5 | 5 | 5 | 5
DG parameter
| DG_index | Maximum active output(kW) | Minimum active output(kW) | Maximum reactive output(kVar) | Minimum reactive output(kVar)
| DG 1 | 3000 | 800 | 3000 | 0
| DG 2 | 2000 | 500 | 2000 | 0
TCL parameter
| parameters | distr. | Mean | Dev | min | max |  | user-defined temperature | 21~23°C
| Ci (kWh/°C) | GD | 4, 4.5, 5 | 0.3
| Ri (°C/kW) | GD | 4 | 0.3
| p_TCL(kW) | UD | 4,4.5,5 |  | 3.5, 4, 4.5 | 4.5, 5, 5.5
| COP（Coefficient of Performance，yita） | UD | 2.5 |  | 2 | 3
|  | Location | Number of HVACs
| Agg1 | 12 | 100
| Agg2 | 23 | 90
| Agg3 | 26 | 80
Expected outdoor temperature
| Time | 1 | 2 | 3 | 4 | 5 | 6 | 7 | 8 | 9 | 10 | 11 | 12 | 13 | 14 | 15 | 16 | 17 | 18 | 19 | 20 | 21 | 22 | 23 | 24
| Temperature(°C) | 28.5505 | 27.6232 | 26.8251 | 26.007 | 25.6671 | 25.6088 | 26.2272 | 27.0935 | 28.7204 | 29.8177 | 30.7069 | 32.9117 | 34.6064 | 35.3953 | 35.782 | 35.6429 | 35.2143 | 35.0123 | 34.3797 | 33.6567 | 32.5542 | 31.3143 | 29.8264 | 28.3163
Fixed Load data
Time |  | 1:00 | 2:00 | 3:00 | 4:00 | 5:00 | 6:00 | 7:00 | 8:00 | 9:00 | 10:00 | 11:00 | 12:00 | 13:00 | 14:00 | 15:00 | 16:00 | 17:00 | 18:00 | 19:00 | 20:00 | 21:00 | 22:00 | 23:00 | 0:00
Active load (MW) |  | 2.8629 | 2.757 | 2.7164 | 2.7817 | 3.0086 | 3.5821 | 4.5662 | 4.9027 | 5.1071 | 5.1461 | 5.2163 | 5.0573 | 4.8579 | 4.9327 | 4.995 | 5.076 | 5.2797 | 5.4418 | 5.6177 | 5.3481 | 4.8276 | 4.1557 | 3.4748 | 3.0967
Reactive load (MVar) |  | 1.0757 | 1.0359 | 1.0207 | 1.0452 | 1.1305 | 1.346 | 1.7157 | 1.8422 | 1.919 | 1.9336 | 1.96 | 1.9003 | 1.8253 | 1.8535 | 1.8769 | 1.9073 | 1.9838 | 2.0448 | 2.1109 | 2.0096 | 1.814 | 1.5615 | 1.3056 | 1.1636

## IEEE 123bus
Bus data
| Vmax(p.u.) | 1.05
| Vmin(p.u.) | 0.95
Branch data
| No | from | to | r(p.u.) | x(p.u.)
| 1 | 0 | 117 | 0.0020032 | 0.0047191
| 2 | 117 | 1 | 0.0020032 | 0.0047191
| 3 | 1 | 2 | 0.0025457 | 0.0025808
| 4 | 1 | 3 | 0.0036367 | 0.0036868
| 5 | 1 | 7 | 0.0015024 | 0.0035393
| 6 | 3 | 4 | 0.0029094 | 0.0029494
| 7 | 3 | 5 | 0.0047277 | 0.0047928
| 8 | 5 | 6 | 0.0036367 | 0.0036868
| 9 | 7 | 8 | 0.0010016 | 0.0023595
| 10 | 8 | 12 | 0.003273 | 0.0033181
| 11 | 8 | 9 | 0.003273 | 0.0033181
| 12 | 8 | 13 | 0.0015024 | 0.0035393
| 13 | 9 | 14 | 0.0061824 | 0.0062675
| 14 | 13 | 34 | 0.002182 | 0.0022121
| 15 | 13 | 18 | 0.0042129 | 0.0094641
| 16 | 14 | 11 | 0.0036367 | 0.0036868
| 17 | 14 | 10 | 0.0036367 | 0.0036868
| 18 | 15 | 16 | 0.0054551 | 0.0055302
| 19 | 15 | 17 | 0.0050914 | 0.0051615
| 20 | 18 | 19 | 0.0036367 | 0.0036868
| 21 | 18 | 21 | 0.001532 | 0.0034415
| 22 | 18 | 115 | 0.001532 | 0.0034415
| 23 | 19 | 20 | 0.0047277 | 0.0047928
| 24 | 21 | 22 | 0.0076371 | 0.0077423
| 25 | 21 | 23 | 0.0012766 | 0.0028679
| 26 | 23 | 24 | 0.0080008 | 0.0081109
| 27 | 23 | 25 | 0.0014043 | 0.0031547
| 28 | 25 | 26 | 0.0017528 | 0.0041292
| 29 | 25 | 28 | 0.0010213 | 0.0022943
| 30 | 26 | 27 | 0.0013772 | 0.0032444
| 31 | 26 | 31 | 0.003273 | 0.0033181
| 32 | 27 | 33 | 0.0072734 | 0.0073736
| 33 | 28 | 29 | 0.001532 | 0.0034415
| 34 | 29 | 30 | 0.0017873 | 0.0040151
| 35 | 30 | 122 | 0.0010213 | 0.0022943
| 36 | 31 | 32 | 0.0043641 | 0.0044241
| 37 | 34 | 15 | 0.0014547 | 0.0014747
| 38 | 35 | 36 | 0.0032552 | 0.0076685
| 39 | 35 | 40 | 0.001252 | 0.0029494
| 40 | 36 | 37 | 0.0043641 | 0.0044241
| 41 | 36 | 38 | 0.0036367 | 0.0036868
| 42 | 38 | 39 | 0.0047277 | 0.0047928
| 43 | 40 | 41 | 0.0047277 | 0.0047928
| 44 | 40 | 42 | 0.001252 | 0.0029494
| 45 | 42 | 43 | 0.0072734 | 0.0073736
| 46 | 42 | 44 | 0.0010016 | 0.0023595
| 47 | 44 | 45 | 0.0029094 | 0.0029494
| 48 | 44 | 47 | 0.001252 | 0.0029494
| 49 | 45 | 46 | 0.0043641 | 0.0044241
| 50 | 47 | 48 | 0.0007576 | 0.0017485
| 51 | 47 | 49 | 0.0012627 | 0.0029141
| 52 | 49 | 50 | 0.0012627 | 0.0029141
| 53 | 50 | 51 | 0.0012627 | 0.0029141
| 54 | 51 | 116 | 0.0012627 | 0.0029141
| 55 | 52 | 53 | 0.0010016 | 0.0023595
| 56 | 53 | 54 | 0.000626 | 0.0014747
| 57 | 54 | 55 | 0.0013772 | 0.0032444
| 58 | 54 | 57 | 0.0017677 | 0.0040798
| 59 | 55 | 56 | 0.0013772 | 0.0032444
| 60 | 57 | 58 | 0.0036367 | 0.0036868
| 61 | 57 | 60 | 0.003788 | 0.0087424
| 62 | 58 | 59 | 0.0036367 | 0.0036868
| 63 | 60 | 62 | 0.0041612 | 0.0020578
| 64 | 60 | 61 | 0.0031612 | 0.0015578
| 65 | 60 | 118 | 0.0031612 | 0.0015578
| 66 | 62 | 63 | 0.0029128 | 0.0014404
| 67 | 63 | 64 | 0.0058257 | 0.0028809
| 68 | 64 | 65 | 0.0070741 | 0.0034982
| 69 | 65 | 66 | 0.0054096 | 0.0026751
| 70 | 67 | 68 | 0.0029094 | 0.0029494
| 71 | 67 | 72 | 0.0013889 | 0.0032056
| 72 | 67 | 97 | 0.0012627 | 0.0029141
| 73 | 68 | 69 | 0.0040004 | 0.0040555
| 74 | 69 | 70 | 0.0047277 | 0.0047928
| 75 | 70 | 71 | 0.0040004 | 0.0040555
| 76 | 72 | 73 | 0.0040004 | 0.0040555
| 77 | 72 | 76 | 0.0010101 | 0.0023313
| 78 | 73 | 74 | 0.0050914 | 0.0051615
| 79 | 74 | 75 | 0.0058188 | 0.0058989
| 80 | 76 | 77 | 0.0020032 | 0.0047191
| 81 | 76 | 86 | 0.0035355 | 0.0081596
| 82 | 77 | 78 | 0.0005008 | 0.0011798
| 83 | 78 | 79 | 0.0011268 | 0.0026545
| 84 | 78 | 80 | 0.0023788 | 0.0056039
| 85 | 80 | 81 | 0.0023788 | 0.0056039
| 86 | 81 | 82 | 0.001252 | 0.0029494
| 87 | 81 | 84 | 0.0098191 | 0.0099543
| 88 | 82 | 83 | 0.001252 | 0.0029494
| 89 | 84 | 85 | 0.0069098 | 0.0070049
| 90 | 86 | 87 | 0.0022536 | 0.005309
| 91 | 87 | 88 | 0.0025457 | 0.0025808
| 92 | 87 | 89 | 0.0013772 | 0.0032444
| 93 | 89 | 90 | 0.003273 | 0.0033181
| 94 | 89 | 91 | 0.0011268 | 0.0026545
| 95 | 91 | 92 | 0.0043641 | 0.0044241
| 96 | 91 | 93 | 0.0011268 | 0.0026545
| 97 | 93 | 94 | 0.0040004 | 0.0040555
| 98 | 93 | 95 | 0.0015024 | 0.0035393
| 99 | 95 | 96 | 0.0029094 | 0.0029494
| 100 | 97 | 98 | 0.0013889 | 0.0032056
| 101 | 97 | 119 | 0.0013889 | 0.0032056
| 102 | 98 | 99 | 0.0027779 | 0.0064111
| 103 | 99 | 100 | 0.0015152 | 0.003497
| 104 | 100 | 121 | 0.004 | 0.009
| 105 | 101 | 102 | 0.003273 | 0.0033181
| 106 | 101 | 105 | 0.0013889 | 0.0032056
| 107 | 102 | 103 | 0.0047277 | 0.0047928
| 108 | 103 | 104 | 0.010183 | 0.010323
| 109 | 105 | 106 | 0.003273 | 0.0033181
| 110 | 105 | 108 | 0.0016415 | 0.0037884
| 111 | 106 | 107 | 0.0083645 | 0.0084796
| 112 | 108 | 109 | 0.0065461 | 0.0066362
| 113 | 108 | 120 | 0.005 | 0.007
| 114 | 109 | 110 | 0.0043641 | 0.0044241
| 115 | 110 | 111 | 0.0083645 | 0.0084796
| 116 | 110 | 112 | 0.0018184 | 0.0018434
| 117 | 112 | 113 | 0.0076371 | 0.0077423
| 118 | 113 | 114 | 0.0047277 | 0.0047928
| 119 | 115 | 35 | 0.001894 | 0.0043712
| 120 | 117 | 52 | 0.0020032 | 0.0047191
| 121 | 118 | 67 | 0.0017528 | 0.0041292
| 122 | 119 | 101 | 0.0012627 | 0.0029141
bus load data
| Node | P% | Q%
| 1 | 0% | 0%
| 2 | 0% | 0%
| 3 | 0.1634% | 0.1658%
| 4 | 0.4085% | 0.4129%
| 5 | 0.4085% | 0.4129%
| 6 | 0.1634% | 0.1658%
| 7 | 0.1634% | 0.1658%
| 8 | 1.225% | 1.236%
| 9 | 0.1634% | 0.1658%
| 10 | 0% | 0%
| 11 | 0% | 0%
| 12 | 0.4085% | 0.4129%
| 13 | 1.225% | 1.236%
| 14 | 0.4085% | 0.4129%
| 15 | 0.4085% | 0.4129%
| 16 | 0.4085% | 0.4129%
| 17 | 2.451% | 2.471%
| 18 | 0% | 0%
| 19 | 0% | 0%
| 20 | 0.1634% | 0.1658%
| 21 | 1.225% | 1.236%
| 22 | 0% | 0%
| 23 | 1.225% | 1.236%
| 24 | 0% | 0%
| 25 | 0% | 0%
| 26 | 2.451% | 2.471%
| 27 | 1.225% | 1.236%
| 28 | 0% | 0%
| 29 | 1.225% | 1.236%
| 30 | 0% | 0%
| 31 | 0% | 0%
| 32 | 2.451% | 2.471%
| 33 | 0% | 0%
| 34 | 2.451% | 2.471%
| 35 | 0% | 0%
| 36 | 0.1634% | 0.1658%
| 37 | 0.817% | 0.8226%
| 38 | 0% | 0%
| 39 | 0.3268% | 0.3284%
| 40 | 0% | 0%
| 41 | 1.225% | 1.236%
| 42 | 0% | 0%
| 43 | 0% | 0%
| 44 | 0.817% | 0.8226%
| 45 | 0.817% | 0.8226%
| 46 | 0.817% | 0.8226%
| 47 | 0% | 0%
| 48 | 2.042% | 2.058%
| 49 | 2.451% | 2.471%
| 50 | 0% | 0%
| 51 | 2.042% | 2.058%
| 52 | 1.225% | 1.236%
| 53 | 1.634% | 0.8226%
| 54 | 0% | 0%
| 55 | 0% | 0%
| 56 | 0.4085% | 0.4129%
| 57 | 0% | 0%
| 58 | 0% | 0%
| 59 | 2.451% | 2.471%
| 60 | 0% | 0%
| 61 | 0% | 0%
| 62 | 0.1634% | 0.1658%
| 63 | 0% | 0%
| 64 | 0% | 0%
| 65 | 2.451% | 2.471%
| 66 | 3.676% | 3.707%
| 67 | 0.817% | 0.8226%
| 68 | 1.634% | 1.648%
| 69 | 0.817% | 0.8226%
| 70 | 0% | 0%
| 71 | 0.817% | 0.8226%
| 72 | 2.451% | 2.471%
| 73 | 0% | 0%
| 74 | 0.1634% | 0.1658%
| 75 | 0.7353% | 0.7413%
| 76 | 1.225% | 1.236%
| 77 | 2.451% | 2.471%
| 78 | 0% | 0%
| 79 | 0% | 0%
| 80 | 0.817% | 0.8226%
| 81 | 0% | 0%
| 82 | 2.451% | 2.471%
| 83 | 1.225% | 1.236%
| 84 | 3.676% | 3.707%
| 85 | 0% | 0%
| 86 | 0.1634% | 0.1658%
| 87 | 2.451% | 2.471%
| 88 | 1.225% | 1.236%
| 89 | 1.062% | 1.07%
| 90 | 0.4085% | 0.4129%
| 91 | 0.4085% | 0.4129%
| 92 | 0.4085% | 0.4129%
| 93 | 0% | 0%
| 94 | 1.797% | 1.811%
| 95 | 0% | 0%
| 96 | 2.451% | 2.471%
| 97 | 0% | 0%
| 98 | 0.817% | 0.8226%
| 99 | 0% | 0%
| 100 | 0.1634% | 0.1658%
| 101 | 0.2451% | 0.2471%
| 102 | 0% | 0%
| 103 | 2.042% | 2.058%
| 104 | 0% | 0%
| 105 | 4.902% | 4.942%
| 106 | 2.451% | 2.471%
| 107 | 0.1634% | 0.1658%
| 108 | 0% | 0%
| 109 | 0.4085% | 0.4129%
| 110 | 2.451% | 2.471%
| 111 | 0.4085% | 0.4129%
| 112 | 0.817% | 0.8226%
| 113 | 1.225% | 1.236%
| 114 | 1.225% | 1.236%
| 115 | 1.225% | 1.236%
| 116 | 0.1634% | 0.1658%
| 117 | 1.062% | 1.07%
| 118 | 0% | 0%
| 119 | 1.797% | 1.811%
| 120 | 1.062% | 1.07%
| 121 | 1.062% | 1.07%
| 122 | 1.062% | 1.07%
| 123 | 1.634% | 1.648%
DG parameter
| DG_index | Maximum active output(MW) | Minimum active output(MW) | Maximum reactive output(MVar) | Minimum reactive output(MVar)
| DG 1 | 3 | 0.5 | 3 | 0
| DG 2 | 4 | 0.5 | 4 | 0
| DG 3 | 5 | 0.5 | 5 | 0
| DG 4 | 3 | 0.5 | 3 | 0
| DG 5 | 4 | 0.5 | 4 | 0
| DG 6 | 5 | 0.5 | 5 | 0
| DG 7 | 3 | 0.5 | 3 | 0
TCL parameter
| parameters | distr. | Mean | Dev | min | max |  | user-defined temperature | 21~23°C
| Cth (kWh/°C) | GD | 3.6:4.5 | 0.2
| Rth (°C/kW) | GD | 4 | 0.3
| Pm(kW) | UD | 4.0:5.0 |  | 3.5:4.5 | 4.5:5.5
| COP（Coefficient of Performance，yita） | UD | 2.5 |  | 2 | 3
|  | Location | Number of TCLs |  | Location | Number of TCLs |  | Location | Number of TCLs
| Agg1 | 13 | 100 | Agg4 | 50 | 100 | Agg7 | 78 | 100
| Agg2 | 25 | 95 | Agg5 | 57 | 95 | Agg8 | 89 | 95
| Agg3 | 36 | 90 | Agg6 | 67 | 90 | Agg9 | 105 | 90
Forecasting RES output(kW)
|  | 1:00 | 2:00 | 3:00 | 4:00 | 5:00 | 6:00 | 7:00 | 8:00 | 9:00 | 10:00 | 11:00 | 12:00 | 13:00 | 14:00 | 15:00 | 16:00 | 17:00 | 18:00 | 19:00 | 20:00 | 21:00 | 22:00 | 23:00 | 0:00
| WT1 | 781.2 | 740.4 | 636 | 584.4 | 621.6 | 613.2 | 452.4 | 493.2 | 493.2 | 288 | 255.6 | 452.4 | 282 | 271.2 | 411.6 | 354 | 535.2 | 518.4 | 673.2 | 771.6 | 823.2 | 854.4 | 824.4 | 837.6
| WT2 | 874.8 | 835.2 | 874.8 | 733.2 | 694.8 | 596.4 | 547.2 | 582 | 574.8 | 424.8 | 463.2 | 463.2 | 270 | 238.8 | 424.8 | 265.2 | 254.4 | 385.2 | 331.2 | 501.6 | 486 | 631.2 | 723.6 | 771.6
| WT3 | 870 | 831.6 | 870 | 729.6 | 691.2 | 594 | 544.8 | 579.6 | 572.4 | 422.4 | 460.8 | 460.8 | 268.8 | 237.6 | 422.4 | 264 | 253.2 | 384 | 330 | 499.2 | 483.6 | 628.8 | 720 | 768
| WT4 | 682.8 | 652.8 | 682.8 | 572.4 | 542.4 | 466.8 | 428.4 | 454.8 | 448.8 | 331.2 | 361.2 | 361.2 | 211.2 | 187.2 | 331.2 | 206.4 | 199.2 | 301.2 | 259.2 | 392.4 | 380.4 | 493.2 | 565.2 | 603.6
| WT5 | 712.8 | 746.4 | 625.2 | 592.8 | 508.8 | 468 | 496.8 | 490.8 | 362.4 | 394.8 | 394.8 | 230.4 | 204 | 362.4 | 225.6 | 217.2 | 328.8 | 283.2 | 428.4 | 415.2 | 538.8 | 618 | 658.8 | 732
| WT6 | 612 | 512.4 | 486 | 417.6 | 384 | 408 | 402 | 296.4 | 324 | 324 | 189.6 | 168 | 296.4 | 184.8 | 177.6 | 270 | 232.8 | 351.6 | 340.8 | 441.6 | 506.4 | 540 | 588 | 561.6
| WT7 | 787.2 | 752.4 | 787.2 | 660 | 625.2 | 536.4 | 493.2 | 524.4 | 517.2 | 381.6 | 416.4 | 416.4 | 243.6 | 214.8 | 381.6 | 238.8 | 229.2 | 346.8 | 298.8 | 451.2 | 438 | 567.6 | 651.6 | 694.8
| WT8 | 553.2 | 464.4 | 439.2 | 378 | 346.8 | 368.4 | 363.6 | 268.8 | 292.8 | 292.8 | 171.6 | 151.2 | 268.8 | 168 | 160.8 | 244.8 | 210 | 318 | 308.4 | 399.6 | 458.4 | 488.4 | 522 | 590.4
| PV1 | 0 | 0 | 0 | 0 | 0 | 43.2 | 86.4 | 276 | 459.6 | 811.2 | 963.6 | 1114.8 | 1165.2 | 994.8 | 679.2 | 358.8 | 238.8 | 92.4 | 27.6 | 0 | 0 | 0 | 0 | 0
| PV2 | 0 | 0 | 0 | 0 | 0 | 0 | 79.2 | 262.8 | 436.8 | 770.4 | 915.6 | 1058.4 | 1107.6 | 944.4 | 645.6 | 340.8 | 226.8 | 87.6 | 30 | 0 | 0 | 0 | 0 | 0
| PV3 | 0 | 0 | 0 | 0 | 0 | 0 | 66 | 241.2 | 402 | 709.2 | 842.4 | 975.6 | 1020 | 870 | 594 | 313.2 | 208.8 | 81.6 | 18 | 0 | 0 | 0 | 0 | 0
| PV4 | 0 | 0 | 0 | 0 | 0 | 31.2 | 93.6 | 290.4 | 482.4 | 852 | 1011.6 | 1170 | 1224 | 1044 | 712.8 | 376.8 | 250.8 | 97.2 | 38.4 | 0 | 0 | 0 | 0 | 0
| PV5 | 0 | 0 | 0 | 0 | 0 | 0 | 56.4 | 198 | 330 | 582 | 691.2 | 799.2 | 836.4 | 714 | 487.2 | 256.8 | 170.4 | 66 | 22.8 | 0 | 0 | 0 | 0 | 0
| PV6 | 0 | 0 | 0 | 0 | 0 | 34.8 | 80.4 | 220.8 | 367.2 | 649.2 | 770.4 | 891.6 | 932.4 | 795.6 | 543.6 | 286.8 | 190.8 | 74.4 | 30 | 0 | 0 | 0 | 0 | 0
| PV7 | 0 | 0 | 0 | 0 | 0 | 49.2 | 103.2 | 345.6 | 574.8 | 1014 | 1204.8 | 1393.2 | 1456.8 | 1243.2 | 848.4 | 447.6 | 297.6 | 116.4 | 54 | 0 | 0 | 0 | 0 | 0
| PV8 | 0 | 0 | 0 | 0 | 0 | 0 | 60 | 252 | 420 | 740.4 | 879.6 | 1017.6 | 1064.4 | 908.4 | 620.4 | 327.6 | 217.2 | 51.6 | 0 | 0 | 0 | 0 | 0 | 0
Fixed Load data
Time |  | 1:00 | 2:00 | 3:00 | 4:00 | 5:00 | 6:00 | 7:00 | 8:00 | 9:00 | 10:00 | 11:00 | 12:00 | 13:00 | 14:00 | 15:00 | 16:00 | 17:00 | 18:00 | 19:00 | 20:00 | 21:00 | 22:00 | 23:00 | 0:00
Active load (MW) |  | 10.9814 | 10.5749 | 10.4195 | 10.6697 | 11.54 | 13.7401 | 17.5147 | 18.8053 | 19.5893 | 21.7129 | 22.6093 | 20.3685 | 18.6335 | 18.9204 | 19.1595 | 20.4438 | 21.8716 | 20.8734 | 22.6255 | 21.1294 | 18.5173 | 15.9402 | 13.3283 | 11.878
Reactive load (MVar) |  | 6.3015 | 6.0683 | 5.9791 | 6.1226 | 6.6221 | 7.8846 | 10.0505 | 10.7911 | 11.226 | 11.3269 | 11.4814 | 11.1316 | 10.6925 | 10.8572 | 10.9944 | 11.1727 | 11.621 | 11.9779 | 12.365 | 11.7716 | 10.6259 | 9.147 | 7.6482 | 6.816